## Sheet1
电动牙刷藍牙通信流程
控制与设置指令，APP主动
1.1APP->MCU 下发时间信息
BYTE0 | BYTE1 | BYTE2 | BYTE3 | BYTE4 | BYTE5 | BYTE6 | BYTE7 | BYTE8 | BYTE9 | BYTE10 | BYTE11 | BYTE12 | BYTE13 | BYTE14 | BYTE15 | BYTE16 | BYTE17
针头 | 命令号 | 时间戳高位 | 时间戳次高位 | 时间戳次低位 | 时间戳次低位 | 保留 | 保留 | 保留 | 保留 | 保留 | 保留 | 保留 | 保留 | 保留 | 保留 | 异或校验位 | 帧尾
0x9A | 0xC1 | 0x00-0xFF | 0x00-0xFF | 0x00-0xFF | 0x00-0xFF | 0x00 | 0x00 | 0x00 | 0x00 | 0x00 | 0x00 | 0x00 | 0x00 | 0x00 | 0x00 | 0x00-0xFF | 0xAA
注：例如2015年10月15日 17:03:18对应时间戳为1444899798转换成十六进制数为0x561F6BD6，则BYTE2=0x56；BYTE3=0x1F；BYTE4=0x6B；BYTE5=0xD6
连接成功后主动下发时间（牙刷在待机状态、工作状态均下发）
1.2MCU->APP MCU回复收到时间信息
BYTE0 | BYTE1 | BYTE2 | BYTE3 | BYTE4 | BYTE5 | BYTE6 | BYTE7 | BYTE8 | BYTE9 | BYTE10 | BYTE11 | BYTE12 | BYTE13 | BYTE14 | BYTE15 | BYTE16 | BYTE17
针头 | 回复命令号 | 时间戳高位 | 时间戳次高位 | 时间戳低位 | 时间戳次低位 | 保留 | 型号位1 | 型号位2 | 型号位3 | 型号位4 | 保留 | 保留 | 保留 | 保留 | 保留 | 异或校验位 | 帧尾
0xA9 | 0xC1 | 0x00-0xFF | 0x00-0xFF | 0x00-0xFF | 0x00-0xFF | 0x00 | 7 | 1 | 0 | 1 | 0x00 | 0x00 | 0x00 | 0x00 | 0x00 | 0x00-0xFF | 0xAA
注：1、收到APP下发时间后，回应APP机器型号，（开机实时检测，必须保证这条通讯成功）
2、BYTE7-BYTE10为数字所对应的ACSLL码，在100毫秒内主动回复相应指令
2.1APP->MCU 下发设置各模式运行时间指令
BYTE0 | BYTE1 | BYTE2 | BYTE3 | BYTE4 | BYTE5 | BYTE6 | BYTE7 | BYTE8 | BYTE9 | BYTE10 | BYTE11 | BYTE12 | BYTE13 | BYTE14 | BYTE15 | BYTE16 | BYTE17
针头 | 命令号 | 时间戳高位 | 时间戳次高位 | 时间戳低位 | 时间戳次低位 | 保留 | 运行模式 | 预约时间高位 | 预约时间次高位 | 预约时间低位 | 预约时间次低位 | 保留 | 保留 | 保留 | 保留 | 异或校验位 | 帧尾
0x9A | 0xC2 | 0x00-0xFF | 0x00-0xFF | 0x00-0xFF | 0x00-0xFF | 0x00 | 0x01:清洁 0x02:亮白 0x03:抛光 0x04:敏感 0x05:按摩 | 0x00-0xFF | 0x00-0xFF | 0x00-0xFF | 0x00-0xFF | 0x00 | 0x00 | 0x00 | 0x00 | 0x00-0xFF | 0xAA
注：设定相应模式运行时间，预约时间为绝对值（即预约7天，那么预约时间值为7*24*3600秒=604800秒=0x00093A80）
2.2MCU->APP MCU回复收到蓝牙各模式运行时间指令
BYTE0 | BYTE1 | BYTE2 | BYTE3 | BYTE4 | BYTE5 | BYTE6 | BYTE7 | BYTE8 | BYTE9 | BYTE10 | BYTE11 | BYTE12 | BYTE13 | BYTE14 | BYTE15 | BYTE16 | BYTE17
针头 | 命令号 | 时间戳高位 | 时间戳次高位 | 时间戳低位 | 时间戳次低位 | 保留 | 运行模式 | 预约时间高位 | 预约时间次高位 | 预约时间低位 | 预约时间次低位 | 保留 | 保留 | 保留 | 保留 | 异或校验位 | 帧尾
0xA9 | 0xC2 | 0x00-0xFF | 0x00-0xFF | 0x00-0xFF | 0x00-0xFF | 0x00 | 0x01:清洁 0x02:亮白 0x03:抛光 0x04:敏感 0x05:按摩 | 0x00-0xFF | 0x00-0xFF | 0x00-0xFF | 0x00-0xFF | 0x00 | 0x00 | 0x00 | 0x00 | 0x00-0xFF | 0xAA
注：MCU接收到此指令时，回复此模式运行时间，在100毫秒内主动回复相应指令
3.1APP->MCU 下发指令使告知MCU蓝牙模组需要升级固件
BYTE0 | BYTE1 | BYTE2 | BYTE3 | BYTE4 | BYTE5 | BYTE6 | BYTE7 | BYTE8 | BYTE9 | BYTE10 | BYTE11 | BYTE12 | BYTE13 | BYTE14 | BYTE15 | BYTE16 | BYTE17
针头 | 命令号 | 时间戳高位 | 时间戳次高位 | 时间戳次低位 | 时间戳次低位 | 保留 | 保留 | 保留 | 保留 | 保留 | 保留 | 保留 | 保留 | 保留 | 保留 | 异或校验位 | 帧尾
0x9A | 0xC3 | 0x00-0xFF | 0x00-0xFF | 0x00-0xFF | 0x00-0xFF | 0x00 | 0x00 | 0x00 | 0x00 | 0x00 | 0x00 | 0x00 | 0x00 | 0x00 | 0x00 | 0x00-0xFF | 0xAA
注：MCU接收到此指令时，需要一直处于工作状态，为蓝牙模组供电，直至接收到固件升级完成指令或10分钟后未收到固件升级完成指令，则进入休眠状态
3.2MCU->APP MCU回复收到蓝牙升级指令
BYTE0 | BYTE1 | BYTE2 | BYTE3 | BYTE4 | BYTE5 | BYTE6 | BYTE7 | BYTE8 | BYTE9 | BYTE10 | BYTE11 | BYTE12 | BYTE13 | BYTE14 | BYTE15 | BYTE16 | BYTE17
针头 | 命令号 | 时间戳高位 | 时间戳次高位 | 时间戳次低位 | 时间戳次低位 | 保留 | 运行模式&系统工作状态 | 电池电量状态&充电状态 | 电池电量高位 | 电池电量低位 | 保留 | 保留 | 保留 | 保留 | 保留 | 异或校验位 | 帧尾
0xA9 | 0xC3 | 0x00-0xFF | 0x00-0xFF | 0x00-0xFF | 0x00-0xFF | 0x00 | Bit3~0：运行模式 0xX1:清洁 0xX2:亮白 0xX3:抛光 0xX4:敏感 0xX5:按摩 Bit6~4：系统工作状态 0x2X:暂停 0x1X:开机 0x0X:关机 Bit7：压力状态 0B0xxx xxxx:正常 0B1xxx xxxx:压力过大 | Bit3~0：电池电量状态 0xX1:无电 0xX2:少电 0xX3:多电 0xX4:满电 Bit7~4：充电状态 0x1X:连接/充电 0x2X:不连/放电 0x3X:连接/不充 | 0x00-0xFF | 0x00-0xFF | 0x00 | 0x00 | 0x00 | 0x00 | 0x00 | 0x00-0xFF | 0xAA
注：开机中、暂停中、充电中、低于一定电量时（<50%），不允许操控下发OTA
3.3APP->MCU 下发指令使告知MCU蓝牙模组升级固件结束
BYTE0 | BYTE1 | BYTE2 | BYTE3 | BYTE4 | BYTE5 | BYTE6 | BYTE7 | BYTE8 | BYTE9 | BYTE10 | BYTE11 | BYTE12 | BYTE13 | BYTE14 | BYTE15 | BYTE16 | BYTE17
针头 | 命令号 | 时间戳高位 | 时间戳次高位 | 时间戳次低位 | 时间戳次低位 | 保留 | 保留 | 保留 | 保留 | 保留 | 保留 | 保留 | 保留 | 保留 | 保留 | 异或校验位 | 帧尾
0x9A | 0xC4 | 0x00-0xFF | 0x00-0xFF | 0x00-0xFF | 0x00-0xFF | 0x00 | 0x00 | 0x00 | 0x00 | 0x00 | 0x00 | 0x00 | 0x00 | 0x00 | 0x00 | 0x00-0xFF | 0xAA
注：MCU接收到此指令时，表示蓝牙模组固件已升级结束
4.1APP->MCU 下发设置各模式运行时间指令
BYTE0 | BYTE1 | BYTE2 | BYTE3 | BYTE4 | BYTE5 | BYTE6 | BYTE7 | BYTE8 | BYTE9 | BYTE10 | BYTE11 | BYTE12 | BYTE13 | BYTE14 | BYTE15 | BYTE16 | BYTE17
针头 | 命令号 | 时间戳高位 | 时间戳次高位 | 时间戳低位 | 时间戳次低位 | 保留 | 运行模式 | 使用时间高位 | 使用时间次高位 | 使用时间低位 | 使用时间次低位 | 保留 | 蓝牙设定 | 保留 | 保留 | 异或校验位 | 帧尾
0x9A | 0xC5 | 0x00-0xFF | 0x00-0xFF | 0x00-0xFF | 0x00-0xFF | 0x00 | 0x01:清洁 0x02:亮白 0x03:抛光 0x04:敏感 0x05:按摩 | 0x00-0xFF | 0x00-0xFF | 0x00-0xFF | 0x00-0xFF | 0x00 | 0x00:查询 0x01:设定 0x02:取消设定 | 0x00 | 0x00 | 0x00-0xFF | 0xAA
注：BYTE13=0x00:查询此模式运行时间；BYTE13=0x01:设定此模式运行时间
设定此模式运行时间，是以毫秒为单位，设定单个区域工作时间，如30000，是指每个区域工作30秒，工作总时间为30S*区域个数
4.2MCU->APP MCU回复收到蓝牙各模式运行时间指令
BYTE0 | BYTE1 | BYTE2 | BYTE3 | BYTE4 | BYTE5 | BYTE6 | BYTE7 | BYTE8 | BYTE9 | BYTE10 | BYTE11 | BYTE12 | BYTE13 | BYTE14 | BYTE15 | BYTE16 | BYTE17
针头 | 命令号 | 时间戳高位 | 时间戳次高位 | 时间戳低位 | 时间戳次低位 | 保留 | 运行模式 | 使用时间高位 | 使用时间次高位 | 使用时间低位 | 使用时间次低位 | 保留 | 蓝牙设定 | 保留 | 保留 | 异或校验位 | 帧尾
0xA9 | 0xC5 | 0x00-0xFF | 0x00-0xFF | 0x00-0xFF | 0x00-0xFF | 0x00 | 0x01:清洁 0x02:亮白 0x03:抛光 0x04:敏感 0x05:按摩 | 0x00-0xFF | 0x00-0xFF | 0x00-0xFF | 0x00-0xFF | 0x00 | 0x00:查询 0x01:设定 0x02:取消设定 | 0x00 | 0x00 | 0x00-0xFF | 0xAA
注：MCU接收到此指令时，BYTE13=0x00:查询此模式运行时间
MCU接收到此指令时，BYTE13=0x01:设定此模式运行时间，在100毫秒内主动回复相应指令
5.1APP->MCU 下发设置各模式PWM指令
BYTE0 | BYTE1 | BYTE2 | BYTE3 | BYTE4 | BYTE5 | BYTE6 | BYTE7 | BYTE8 | BYTE9 | BYTE10 | BYTE11 | BYTE12 | BYTE13 | BYTE14 | BYTE15 | BYTE16 | BYTE17
针头 | 命令号 | PWM1周期高位 | PWM1周期低位 | PWM1占空比高位 | PWM1占空比低位 | 亮白模式 | 运行模式 | PWM1周期高位 | PWM1周期低位 | PWM2占空比高位 | PWM2占空比低位 | 保留 | 蓝牙设定 | 保留 | 保留 | 异或校验位 | 帧尾
0x9A | 0xC6 | 0x00-0xFF | 0x00-0xFF | 0x00-0xFF | 0x00-0xFF | 0x00:不是亮白模式 0x01:亮白模式1 0x02:亮白模式2 | 0x01:清洁 0x02:亮白 0x03:抛光 0x04:敏感 0x05:按摩 | 0x00-0xFF | 0x00-0xFF | 0x00-0xFF | 0x00-0xFF | 0x00 | 0x00:查询 0x01:设定 0x02:取消设定 | 0x00 | 0x00 | 0x00-0xFF | 0xAA
注：BYTE13=0x00:查询此模式PWM；BYTE13=0x01:设定此模式PWM
BYTE13=0x00:查询此模式PWM；BYTE13=0x01:设定此模式PWM
5.2APP->MCU 下发设置各模式PWM指令
BYTE0 | BYTE1 | BYTE2 | BYTE3 | BYTE4 | BYTE5 | BYTE6 | BYTE7 | BYTE8 | BYTE9 | BYTE10 | BYTE11 | BYTE12 | BYTE13 | BYTE14 | BYTE15 | BYTE16 | BYTE17
针头 | 命令号 | PWM1周期高位 | PWM1周期低位 | PWM1占空比高位 | PWM1占空比低位 | 亮白模式 | 运行模式 | PWM2周期高位 | PWM2周期低位 | PWM2占空比高位 | PWM2占空比低位 | 保留 | 蓝牙设定 | 保留 | 保留 | 异或校验位 | 帧尾
0xA9 | 0xC6 | 0x00-0xFF | 0x00-0xFF | 0x00-0xFF | 0x00-0xFF | 0x00:不是亮白模式 0x01:亮白模式1 0x02:亮白模式2 | 0x01:清洁 0x02:亮白 0x03:抛光 0x04:敏感 0x05:按摩 | 0x00-0xFF | 0x00-0xFF | 0x00-0xFF | 0x00-0xFF | 0x00 | 0x00:查询 0x01:设定 0x02:取消设定 | 0x00 | 0x00 | 0x00-0xFF | 0xAA
注：MCU接收到此指令时，BYTE13=0x00:查询此模式PWM
MCU接收到此指令时，BYTE13=0x01:设定此模式PWM，在100毫秒内主动回复相应指令
6.1APP->MCU 下发设置充电/不充电时间设置指令
BYTE0 | BYTE1 | BYTE2 | BYTE3 | BYTE4 | BYTE5 | BYTE6 | BYTE7 | BYTE8 | BYTE9 | BYTE10 | BYTE11 | BYTE12 | BYTE13 | BYTE14 | BYTE15 | BYTE16 | BYTE17
针头 | 命令号 | 时间戳高位 | 时间戳次高位 | 时间戳低位 | 时间戳次低位 | 保留 | 充电时间高位 | 充电时间低位 | 不充电时间高位 | 不充电时间低位 | 保留 | 保留 | 蓝牙设定 | 保留 | 保留 | 异或校验位 | 帧尾
0x9A | 0xC7 | 0x00-0xFF | 0x00-0xFF | 0x00-0xFF | 0x00-0xFF | 0x00 | 0x00-0xFF | 0x00-0xFF | 0x00-0xFF | 0x00-0xFF | 0x00 | 0x00 | 0x00:查询 0x01:设定 0x02:取消设定 | 0x00 | 0x00 | 0x00-0xFF | 0xAA
注：BYTE13=0x00:查询此模式PWM；BYTE13=0x01:设定此模式PWM
BYTE13=0x00:查询此模式PWM；BYTE13=0x01:设定此模式PWM
6.2APP->MCU 下发设置充电/不充电时间设置指令
BYTE0 | BYTE1 | BYTE2 | BYTE3 | BYTE4 | BYTE5 | BYTE6 | BYTE7 | BYTE8 | BYTE9 | BYTE10 | BYTE11 | BYTE12 | BYTE13 | BYTE14 | BYTE15 | BYTE16 | BYTE17
针头 | 命令号 | 时间戳高位 | 时间戳次高位 | 时间戳低位 | 时间戳次低位 | 保留 | 充电时间高位 | 充电时间低位 | 不充电时间高位 | 不充电时间低位 | 保留 | 保留 | 蓝牙设定 | 保留 | 保留 | 异或校验位 | 帧尾
0xA9 | 0xC7 | 0x00-0xFF | 0x00-0xFF | 0x00-0xFF | 0x00-0xFF | 0x00 | 0x00-0xFF | 0x00-0xFF | 0x00-0xFF | 0x00-0xFF | 0x00 | 0x00 | 0x00:查询 0x01:设定 0x02:取消设定 | 0x00 | 0x00 | 0x00-0xFF | 0xAA
注：MCU接收到此指令时，BYTE13=0x00:查询充电/不充电时间
MCU接收到此指令时，BYTE13=0x01:设定充电/不充电时间，在100毫秒内主动回复相应指令
7.1APP->MCU 下发系统恢复出厂指令
BYTE0 | BYTE1 | BYTE2 | BYTE3 | BYTE4 | BYTE5 | BYTE6 | BYTE7 | BYTE8 | BYTE9 | BYTE10 | BYTE11 | BYTE12 | BYTE13 | BYTE14 | BYTE15 | BYTE16 | BYTE17
针头 | 命令号 | 时间戳高位 | 时间戳次高位 | 时间戳低位 | 时间戳次低位 | 保留 | 系统工作状态 | 保留 | 保留 | 保留 | 保留 | 保留 | 保留 | 保留 | 保留 | 异或校验位 | 帧尾
0x9A | 0xCB | 0x00-0xFF | 0x00-0xFF | 0x00-0xFF | 0x00-0xFF | 0x00 | 0x01:恢复出厂设置 0x00:查询出厂状态 | 0x00 | 0x00 | 0x00 | 0x00 | 0x00 | 0x00 | 0x00 | 0x00 | 0x00-0xFF | 0xAA
注：APP主导下发设置指令
7.2MCU->APP MCU上发接收系统恢复出厂指令
BYTE0 | BYTE1 | BYTE2 | BYTE3 | BYTE4 | BYTE5 | BYTE6 | BYTE7 | BYTE8 | BYTE9 | BYTE10 | BYTE11 | BYTE12 | BYTE13 | BYTE14 | BYTE15 | BYTE16 | BYTE17
针头 | 命令号 | 时间戳高位 | 时间戳次高位 | 时间戳低位 | 时间戳次低位 | 保留 | 保留 | 保留 | 保留 | 保留 | 保留 | 保留 | 保留 | 保留 | 保留 | 异或校验位 | 帧尾
0xA9 | 0xCB | 0x00-0xFF | 0x00-0xFF | 0x00-0xFF | 0x00-0xFF | 0x00 | 0x00 | 0x00 | 0x00 | 0x00 | 0x00 | 0x00 | 0x00 | 0x00 | 0x00 | 0x00-0xFF | 0xAA
注1：MCU收到后，在100毫秒内主动回复相应指令；
8.1APP->MCU 下发或查询系统待工作模式指令
BYTE0 | BYTE1 | BYTE2 | BYTE3 | BYTE4 | BYTE5 | BYTE6 | BYTE7 | BYTE8 | BYTE9 | BYTE10 | BYTE11 | BYTE12 | BYTE13 | BYTE14 | BYTE15 | BYTE16 | BYTE17
针头 | 命令号 | 时间戳高位 | 时间戳次高位 | 时间戳低位 | 时间戳次低位 | 保留 | 控制指令 | 系统工作模式 | 保留 | 保留 | 保留 | 保留 | 保留 | 保留 | 保留 | 异或校验位 | 帧尾
0x9A | 0xC8 | 0x00-0xFF | 0x00-0xFF | 0x00-0xFF | 0x00-0xFF | 0x00 | 0x01:设置 0x00:查询 | 0x01:清洁 0x02:亮白 0x03:抛光 0x04:敏感 0x05:按摩 | 0x00 | 0x00 | 0x00 | 0x00 | 0x00 | 0x00 | 0x00 | 0x00-0xFF | 0xAA
注：APP主导下发设置指令
8.2MCU->APP MCU上发接收系统待工作模式指令
BYTE0 | BYTE1 | BYTE2 | BYTE3 | BYTE4 | BYTE5 | BYTE6 | BYTE7 | BYTE8 | BYTE9 | BYTE10 | BYTE11 | BYTE12 | BYTE13 | BYTE14 | BYTE15 | BYTE16 | BYTE17
针头 | 命令号 | 时间戳高位 | 时间戳次高位 | 时间戳低位 | 时间戳次低位 | 保留 | 控制指令 | 系统工作模式 | 保留 | 保留 | 保留 | 保留 | 保留 | 保留 | 保留 | 异或校验位 | 帧尾
0xA9 | 0xC8 | 0x00-0xFF | 0x00-0xFF | 0x00-0xFF | 0x00-0xFF | 0x00 | 0x01:设置 0x00:查询 | 0x01:清洁 0x02:亮白 0x03:抛光 0x04:敏感 0x05:按摩 | 0x00 | 0x00 | 0x00 | 0x00 | 0x00 | 0x00 | 0x00 | 0x00-0xFF | 0xAA
注1：MCU收到后，在100毫秒内主动回复相应指令；
9.1APP->MCU 下发或查询系统开关机指令
BYTE0 | BYTE1 | BYTE2 | BYTE3 | BYTE4 | BYTE5 | BYTE6 | BYTE7 | BYTE8 | BYTE9 | BYTE10 | BYTE11 | BYTE12 | BYTE13 | BYTE14 | BYTE15 | BYTE16 | BYTE17
针头 | 命令号 | 时间戳高位 | 时间戳次高位 | 时间戳低位 | 时间戳次低位 | 保留 | 控制指令 | 系统工作模式 | 保留 | 保留 | 保留 | 保留 | 保留 | 保留 | 保留 | 异或校验位 | 帧尾
0x9A | 0xC9 | 0x00-0xFF | 0x00-0xFF | 0x00-0xFF | 0x00-0xFF | 0x00 | 0x01:设置 0x00:查询 | 0x03:取消暂停 0x02:暂停 0x01:开机 0x00:关机 | 0x00 | 0x00 | 0x00 | 0x00 | 0x00 | 0x00 | 0x00 | 0x00-0xFF | 0xAA
注：APP主导下发设置指令
9.2MCU->APP MCU上发接收系统开关机指令
BYTE0 | BYTE1 | BYTE2 | BYTE3 | BYTE4 | BYTE5 | BYTE6 | BYTE7 | BYTE8 | BYTE9 | BYTE10 | BYTE11 | BYTE12 | BYTE13 | BYTE14 | BYTE15 | BYTE16 | BYTE17
针头 | 命令号 | 时间戳高位 | 时间戳次高位 | 时间戳低位 | 时间戳次低位 | 保留 | 控制指令 | 系统工作模式 | 保留 | 保留 | 保留 | 保留 | 保留 | 保留 | 保留 | 异或校验位 | 帧尾
0xA9 | 0xC9 | 0x00-0xFF | 0x00-0xFF | 0x00-0xFF | 0x00-0xFF | 0x00 | 0x01:设置 0x00:查询 | 0x03:取消暂停 0x02:暂停 0x01:开机 0x00:关机 | 0x00 | 0x00 | 0x00 | 0x00 | 0x00 | 0x00 | 0x00 | 0x00-0xFF | 0xAA
注1：MCU收到后，在100毫秒内主动回复相应指令；
数据传输，在开机状态，设备每秒主动发送；在关机状态，APP主动查询；历史数据只能在关机状态，通过APP主动查询获取
1.1APP->MCU 下发查询电池电量指令
BYTE0 | BYTE1 | BYTE2 | BYTE3 | BYTE4 | BYTE5 | BYTE6 | BYTE7 | BYTE8 | BYTE9 | BYTE10 | BYTE11 | BYTE12 | BYTE13 | BYTE14 | BYTE15 | BYTE16 | BYTE17
针头 | 命令号 | 时间戳高位 | 时间戳次高位 | 时间戳低位 | 时间戳次低位 | 保留 | 保留 | 保留 | 保留 | 保留 | 保留 | 保留 | 保留 | 保留 | 保留 | 异或校验位 | 帧尾
0x9A | 0xD1 | 0x00-0xFF | 0x00-0xFF | 0x00-0xFF | 0x00-0xFF | 0x00 | 0x00 | 0x00 | 0x00 | 0x00 | 0x00 | 0x00 | 0x00 | 0x00 | 0x00 | 0x00-0xFF | 0xAA
注：APP主动下发查询指令
1.2MCU->APP MCU回复电池电量指令
BYTE0 | BYTE1 | BYTE2 | BYTE3 | BYTE4 | BYTE5 | BYTE6 | BYTE7 | BYTE8 | BYTE9 | BYTE10 | BYTE11 | BYTE12 | BYTE13 | BYTE14 | BYTE15 | BYTE16 | BYTE17
针头 | 命令号 | 时间戳高位 | 时间戳次高位 | 时间戳低位 | 时间戳次低位 | 保留 | 电池电量高位 | 电池电量低位 | 电池电量低位 | 保留 | 保留 | 保留 | 保留 | 保留 | 保留 | 异或校验位 | 帧尾
0xA9 | 0xD1 | 0x00-0xFF | 0x00-0xFF | 0x00-0xFF | 0x00-0xFF | 0x00 | 0x00-0xFF | 0x00-0xFF | 0x01:无电 0x02:少电 0x03:多电 0x04:满电 | 0x00 | 0x00 | 0x00 | 0x00 | 0x00 | 0x00 | 0x00-0xFF | 0xAA
注：MCU收到后，在100毫秒内主动回复相应指令（电池电量以还能使用时间传输，单位分钟）
2.1APP->MCU 下发查询压力状态指令
BYTE0 | BYTE1 | BYTE2 | BYTE3 | BYTE4 | BYTE5 | BYTE6 | BYTE7 | BYTE8 | BYTE9 | BYTE10 | BYTE11 | BYTE12 | BYTE13 | BYTE14 | BYTE15 | BYTE16 | BYTE17
针头 | 命令号 | 时间戳高位 | 时间戳次高位 | 时间戳低位 | 时间戳次低位 | 保留 | 保留 | 保留 | 保留 | 保留 | 保留 | 保留 | 保留 | 保留 | 保留 | 异或校验位 | 帧尾
0x9A | 0xD2 | 0x00-0xFF | 0x00-0xFF | 0x00-0xFF | 0x00-0xFF | 0x00 | 0x00 | 0x00 | 0x00 | 0x00 | 0x00 | 0x00 | 0x00 | 0x00 | 0x00 | 0x00-0xFF | 0xAA
注：APP主动下发查询指令
2.2MCU->APP MCU回复压力状态指令
BYTE0 | BYTE1 | BYTE2 | BYTE3 | BYTE4 | BYTE5 | BYTE6 | BYTE7 | BYTE8 | BYTE9 | BYTE10 | BYTE11 | BYTE12 | BYTE13 | BYTE14 | BYTE15 | BYTE16 | BYTE17
针头 | 命令号 | 时间戳高位 | 时间戳次高位 | 时间戳低位 | 时间戳次低位 | 保留 | 压力状态 | 压力过大时长 | 保留 | 保留 | 保留 | 保留 | 保留 | 保留 | 保留 | 异或校验位 | 帧尾
0xA9 | 0xD2 | 0x00-0xFF | 0x00-0xFF | 0x00-0xFF | 0x00-0xFF | 0x00 | 0x00:正常 0x01:压力过大 | 0x00-0xFF | 0x00 | 0x00 | 0x00 | 0x00 | 0x00 | 0x00 | 0x00 | 0x00-0xFF | 0xAA
注：MCU收到后，在100毫秒内主动回复相应指令
3.1APP->MCU 下发查询运行模式指令
BYTE0 | BYTE1 | BYTE2 | BYTE3 | BYTE4 | BYTE5 | BYTE6 | BYTE7 | BYTE8 | BYTE9 | BYTE10 | BYTE11 | BYTE12 | BYTE13 | BYTE14 | BYTE15 | BYTE16 | BYTE17
针头 | 命令号 | 时间戳高位 | 时间戳次高位 | 时间戳低位 | 时间戳次低位 | 保留 | 保留 | 保留 | 保留 | 保留 | 保留 | 保留 | 保留 | 保留 | 保留 | 异或校验位 | 帧尾
0x9A | 0xD3 | 0x00-0xFF | 0x00-0xFF | 0x00-0xFF | 0x00-0xFF | 0x00 | 0x00 | 0x00 | 0x00 | 0x00 | 0x00 | 0x00 | 0x00 | 0x00 | 0x00 | 0x00-0xFF | 0xAA
注：APP主动下发查询指令
3.2MCU->APP MCU回复运行模式指令
BYTE0 | BYTE1 | BYTE2 | BYTE3 | BYTE4 | BYTE5 | BYTE6 | BYTE7 | BYTE8 | BYTE9 | BYTE10 | BYTE11 | BYTE12 | BYTE13 | BYTE14 | BYTE15 | BYTE16 | BYTE17
针头 | 命令号 | 时间戳高位 | 时间戳次高位 | 时间戳低位 | 时间戳次低位 | 保留 | 运行模式 | 保留 | 保留 | 保留 | 保留 | 保留 | 保留 | 保留 | 保留 | 异或校验位 | 帧尾
0xA9 | 0xD3 | 0x00-0xFF | 0x00-0xFF | 0x00-0xFF | 0x00-0xFF | 0x00 | 0x01:清洁 0x02:亮白 0x03:抛光 0x04:敏感 0x05:按摩 | 0x00 | 0x00 | 0x00 | 0x00 | 0x00 | 0x00 | 0x00 | 0x00 | 0x00-0xFF | 0xAA
注：MCU收到后，在100毫秒内主动回复相应指令
4.1APP->MCU 下发查询历史数据记录号指令
BYTE0 | BYTE1 | BYTE2 | BYTE3 | BYTE4 | BYTE5 | BYTE6 | BYTE7 | BYTE8 | BYTE9 | BYTE10 | BYTE11 | BYTE12 | BYTE13 | BYTE14 | BYTE15 | BYTE16 | BYTE17
针头 | 命令号 | 时间戳高位 | 时间戳次高位 | 时间戳低位 | 时间戳次低位 | 保留 | 保留 | 保留 | 保留 | 保留 | 保留 | 保留 | 保留 | 保留 | 保留 | 异或校验位 | 帧尾
0x9A | 0xD4 | 0x00-0xFF | 0x00-0xFF | 0x00-0xFF | 0x00-0xFF | 0x00 | 0x00 | 0x00 | 0x00 | 0x00 | 0x00 | 0x00 | 0x00 | 0x00 | 0x00 | 0x00-0xFF | 0xAA
注：APP主动下发查询指令
4.2MCU->APP MCU回复历史数据记录号指令
BYTE0 | BYTE1 | BYTE2 | BYTE3 | BYTE4 | BYTE5 | BYTE6 | BYTE7 | BYTE8 | BYTE9 | BYTE10 | BYTE11 | BYTE12 | BYTE13 | BYTE14 | BYTE15 | BYTE16 | BYTE17
针头 | 命令号 | 时间戳高位 | 时间戳次高位 | 时间戳低位 | 时间戳次低位 | 保留 | 未连接数据记录号高位 | 未连接数据记录号低位 | 保留 | 保留 | 保留 | 保留 | 保留 | 保留 | 保留 | 异或校验位 | 帧尾
0xA9 | 0xD4 | 0x00-0xFF | 0x00-0xFF | 0x00-0xFF | 0x00-0xFF | 0x00 | 0x00-0xFF | 0x00-0xFF | 0x00 | 0x00 | 0x00 | 0x00 | 0x00 | 0x00 | 0x00 | 0x00-0xFF | 0xAA
注：MCU收到后，在100毫秒内主动回复相应指令
若查询的历史数据的记录号大于MCU内存储的记录号则回复此条指令
5.1APP->MCU 下发查询历史数据指令
BYTE0 | BYTE1 | BYTE2 | BYTE3 | BYTE4 | BYTE5 | BYTE6 | BYTE7 | BYTE8 | BYTE9 | BYTE10 | BYTE11 | BYTE12 | BYTE13 | BYTE14 | BYTE15 | BYTE16 | BYTE17
针头 | 命令号 | 时间戳高位 | 时间戳次高位 | 时间戳低位 | 时间戳次低位 | 保留 | 未连接数据记录号高位 | 未连接数据记录号低位 | 保留 | 保留 | 保留 | 保留 | 保留 | 保留 | 保留 | 异或校验位 | 帧尾
0x9A | 0xD5 | 0x00-0xFF | 0x00-0xFF | 0x00-0xFF | 0x00-0xFF | 0x00 | 0x00-0xFF | 0x00-0xFF | 0x00 | 0x00 | 0x00 | 0x00 | 0x00 | 0x00 | 0x00 | 0x00-0xFF | 0xAA
注：APP主动下发查询指令
5.2MCU->APP MCU回复历史数据指令
BYTE0 | BYTE1 | BYTE2 | BYTE3 | BYTE4 | BYTE5 | BYTE6 | BYTE7 | BYTE8 | BYTE9 | BYTE10 | BYTE11 | BYTE12 | BYTE13 | BYTE14 | BYTE15 | BYTE16 | BYTE17
针头 | 命令号 | 未连接数据记录号高位 | 未连接数据记录号低位 | 开始时间戳高位 | 开始时间戳次高位 | 开始时间戳低位 | 开始时间戳次低位 | 刷牙净时间 | 压力过大时长 | 总暂停时间高位 | 总暂停时间低位 | 运行模式 | 刷牙次数高字节 | 刷牙次数低字节 | 保留 | 异或校验位 | 帧尾
0xA9 | 0xD5 | 0x00-0xFF | 0x00-0xFF | 0x00-0xFF | 0x00-0xFF | 0x00-0xFF | 0x00-0xFF | 0x00-0xFF | 0x00-0xFF | 0x00-0xFF | 0x00-0xFF | 0x01:清洁 0x02:亮白 0x03:抛光 0x04:敏感 0x05:按摩 | 0x00-0xFF | 0x00-0xFF | 0x00 | 0x00-0xFF | 0xAA
注：MCU收到后，在100毫秒内主动回复相应指令
若查询的历史数据的记录号大于MCU内存储的记录号则回复历史数据记录号指令
6.1APP->MCU 下发查询历史数据完成指令
BYTE0 | BYTE1 | BYTE2 | BYTE3 | BYTE4 | BYTE5 | BYTE6 | BYTE7 | BYTE8 | BYTE9 | BYTE10 | BYTE11 | BYTE12 | BYTE13 | BYTE14 | BYTE15 | BYTE16 | BYTE17
针头 | 命令号 | 时间戳高位 | 时间戳次高位 | 时间戳低位 | 时间戳次低位 | 保留 | 未连接数据记录号高位 | 未连接数据记录号低位 | 保留 | 保留 | 保留 | 保留 | 保留 | 保留 | 保留 | 异或校验位 | 帧尾
0x9A | 0xD6 | 0x00-0xFF | 0x00-0xFF | 0x00-0xFF | 0x00-0xFF | 0x00 | 0x00 | 0x00 | 0x00 | 0x00 | 0x00 | 0x00 | 0x00 | 0x00 | 0x00 | 0x00-0xFF | 0xAA
注：APP主动下发查询指令
6.2MCU->APP MCU回复历史数据传输完成指令
BYTE0 | BYTE1 | BYTE2 | BYTE3 | BYTE4 | BYTE5 | BYTE6 | BYTE7 | BYTE8 | BYTE9 | BYTE10 | BYTE11 | BYTE12 | BYTE13 | BYTE14 | BYTE15 | BYTE16 | BYTE17
针头 | 命令号 | 时间戳高位 | 时间戳次高位 | 时间戳低位 | 时间戳次低位 | 保留 | 无历史数据 | 保留 | 保留 | 保留 | 保留 | 保留 | 保留 | 保留 | 保留 | 异或校验位 | 帧尾
0xA9 | 0xD6 | 0x00-0xFF | 0x00-0xFF | 0x00-0xFF | 0x00-0xFF | 0x00 | 0xFF | 0x00 | 0x00 | 0x00 | 0x00 | 0x00 | 0x00 | 0x00 | 0x00 | 0x00-0xFF | 0xAA
注：MCU收到后，在100毫秒内主动回复相应指令
6.3APP->MCU 下发历史数据删除指令
BYTE0 | BYTE1 | BYTE2 | BYTE3 | BYTE4 | BYTE5 | BYTE6 | BYTE7 | BYTE8 | BYTE9 | BYTE10 | BYTE11 | BYTE12 | BYTE13 | BYTE14 | BYTE15 | BYTE16 | BYTE17
针头 | 命令号 | 时间戳高位 | 时间戳次高位 | 时间戳低位 | 时间戳次低位 | 控制指令 | 保留 | 保留 | 保留 | 保留 | 保留 | 保留 | 保留 | 保留 | 保留 | 异或校验位 | 帧尾
0x9A | 0xD6 | 0x00-0xFF | 0x00-0xFF | 0x00-0xFF | 0x00-0xFF | 0xC1 | 0x00 | 0x00 | 0x00 | 0x00 | 0x00 | 0x00 | 0x00 | 0x00 | 0x00 | 0x00-0xFF | 0xAA
注：APP主动下发查询指令
6.4MCU->APP MCU回复历史数据删除指令
BYTE0 | BYTE1 | BYTE2 | BYTE3 | BYTE4 | BYTE5 | BYTE6 | BYTE7 | BYTE8 | BYTE9 | BYTE10 | BYTE11 | BYTE12 | BYTE13 | BYTE14 | BYTE15 | BYTE16 | BYTE17
针头 | 命令号 | 时间戳高位 | 时间戳次高位 | 时间戳低位 | 时间戳次低位 | 控制指令 | 无历史数据 | 保留 | 保留 | 保留 | 保留 | 保留 | 保留 | 保留 | 保留 | 异或校验位 | 帧尾
0xA9 | 0xD6 | 0x00-0xFF | 0x00-0xFF | 0x00-0xFF | 0x00-0xFF | 0xC1 | 0xFF | 0x00 | 0x00 | 0x00 | 0x00 | 0x00 | 0x00 | 0x00 | 0x00 | 0x00-0xFF | 0xAA
注：MCU收到后，在100毫秒内主动回复相应指令
7.1APP->MCU 下发查询充电状态指令
BYTE0 | BYTE1 | BYTE2 | BYTE3 | BYTE4 | BYTE5 | BYTE6 | BYTE7 | BYTE8 | BYTE9 | BYTE10 | BYTE11 | BYTE12 | BYTE13 | BYTE14 | BYTE15 | BYTE16 | BYTE17
针头 | 命令号 | 时间戳高位 | 时间戳次高位 | 时间戳低位 | 时间戳次低位 | 保留 | 保留 | 保留 | 保留 | 保留 | 保留 | 保留 | 保留 | 保留 | 保留 | 异或校验位 | 帧尾
0x9A | 0xD7 | 0x00-0xFF | 0x00-0xFF | 0x00-0xFF | 0x00-0xFF | 0x00 | 0x00 | 0x00 | 0x00 | 0x00 | 0x00 | 0x00 | 0x00 | 0x00 | 0x00 | 0x00-0xFF | 0xAA
注：APP主动下发查询指令
7.2MCU->APP MCU回复充电状态指令
BYTE0 | BYTE1 | BYTE2 | BYTE3 | BYTE4 | BYTE5 | BYTE6 | BYTE7 | BYTE8 | BYTE9 | BYTE10 | BYTE11 | BYTE12 | BYTE13 | BYTE14 | BYTE15 | BYTE16 | BYTE17
针头 | 命令号 | 时间戳高位 | 时间戳次高位 | 时间戳低位 | 时间戳次低位 | 保留 | 充电状态 | 保留 | 保留 | 保留 | 保留 | 保留 | 保留 | 保留 | 保留 | 异或校验位 | 帧尾
0xA9 | 0xD7 | 0x00-0xFF | 0x00-0xFF | 0x00-0xFF | 0x00-0xFF | 0x00 | 0x01:连接/充电 0x02:不连/放电 0x03:连接/不充 | 0x00 | 0x00 | 0x00 | 0x00 | 0x00 | 0x00 | 0x00 | 0x00 | 0x00-0xFF | 0xAA
注：MCU收到后，在100毫秒内主动回复相应指令
8.1APP->MCU 下发查询系统工作状态指令
BYTE0 | BYTE1 | BYTE2 | BYTE3 | BYTE4 | BYTE5 | BYTE6 | BYTE7 | BYTE8 | BYTE9 | BYTE10 | BYTE11 | BYTE12 | BYTE13 | BYTE14 | BYTE15 | BYTE16 | BYTE17
针头 | 命令号 | 时间戳高位 | 时间戳次高位 | 时间戳低位 | 时间戳次低位 | 保留 | 保留 | 保留 | 保留 | 保留 | 保留 | 保留 | 保留 | 保留 | 保留 | 异或校验位 | 帧尾
0x9A | 0xD8 | 0x00-0xFF | 0x00-0xFF | 0x00-0xFF | 0x00-0xFF | 0x00 | 0x00 | 0x00 | 0x00 | 0x00 | 0x00 | 0x00 | 0x00 | 0x00 | 0x00 | 0x00-0xFF | 0xAA
注：APP主动下发查询指令
8.2MCU->APP MCU回复系统工作状态指令
BYTE0 | BYTE1 | BYTE2 | BYTE3 | BYTE4 | BYTE5 | BYTE6 | BYTE7 | BYTE8 | BYTE9 | BYTE10 | BYTE11 | BYTE12 | BYTE13 | BYTE14 | BYTE15 | BYTE16 | BYTE17
针头 | 命令号 | 时间戳高位 | 时间戳次高位 | 时间戳低位 | 时间戳次低位 | 保留 | 系统工作状态 | 当次暂停时间&总暂停时间高位 | 总暂停时间低位 | 保留 | 保留 | 保留 | 保留 | 保留 | 保留 | 异或校验位 | 帧尾
0xA9 | 0xD8 | 0x00-0xFF | 0x00-0xFF | 0x00-0xFF | 0x00-0xFF | 0x00 | 0x02:暂停 0x01:开机 0x00:关机 | Bit3~0：总暂停时间高位 0Bxxxx 0000 ~0Bxxxx 1111 Bit7~4：当次暂停时间 0B0000 xxxx ~0B1111 xxxx | 0x00-0xFF | 0x00 | 0x00 | 0x00 | 0x00 | 0x00 | 0x00 | 0x00-0xFF | 0xAA
注：MCU收到后，在100毫秒内主动回复相应指令
9.1APP->MCU 下发收到或查询实时工作数据指令
BYTE0 | BYTE1 | BYTE2 | BYTE3 | BYTE4 | BYTE5 | BYTE6 | BYTE7 | BYTE8 | BYTE9 | BYTE10 | BYTE11 | BYTE12 | BYTE13 | BYTE14 | BYTE15 | BYTE16 | BYTE17
针头 | 命令号 | 时间戳高位 | 时间戳次高位 | 时间戳低位 | 时间戳次低位 | 保留 | 系统工作状态 | 保留 | 保留 | 保留 | 保留 | 保留 | 保留 | 保留 | 保留 | 异或校验位 | 帧尾
0x9A | 0xD9 | 0x00-0xFF | 0x00-0xFF | 0x00-0xFF | 0x00-0xFF | 0x00 | 0x01:收到 0x00:查询 | 0x00 | 0x00 | 0x00 | 0x00 | 0x00 | 0x00 | 0x00 | 0x00 | 0x00-0xFF | 0xAA
注：APP收到后，下发收到指令
9.2MCU->APP MCU上发实时工作数据指令
BYTE0 | BYTE1 | BYTE2 | BYTE3 | BYTE4 | BYTE5 | BYTE6 | BYTE7 | BYTE8 | BYTE9 | BYTE10 | BYTE11 | BYTE12 | BYTE13 | BYTE14 | BYTE15 | BYTE16 | BYTE17
针头 | 命令号 | 时间戳高位 | 时间戳次高位 | 时间戳低位 | 时间戳次低位 | 刷牙净时间 | 压力过大时长 | 当次暂停时间&总暂停时间高位 | 总暂停时间低位 | 电池电量高位 | 电池电量低位 | 电池电量状态&充电状态 | 运行模式&系统工作状态&压力状态 | 刷牙次数高字节 | 刷牙次数低字节 | 异或校验位 | 帧尾
0xA9 | 0xD9 | 0x00-0xFF | 0x00-0xFF | 0x00-0xFF | 0x00-0xFF | 0x00-0xFF | 0x00-0xFF | Bit3~0：总暂停时间高位 0Bxxxx 0000 ~0Bxxxx 1111 Bit7~4：当次暂停时间 0B0000 xxxx ~0B1111 xxxx | 0x00-0xFF | 0x00-0xFF | 0x00-0xFF | Bit3~0：电池电量状态 0xX1:无电 0xX2:少电 0xX3:多电 0xX4:满电 Bit7~4：充电状态 0x1X:连接/充电 0x2X:不连/放电 0x3X:连接/不充 | Bit3~0：运行模式 0xX1:清洁 0xX2:亮白 0xX3:抛光 0xX4:敏感 0xX5:按摩 Bit6~4：系统工作状态 0x2X:暂停 0x1X:开机 0x0X:关机 Bit7：压力状态 0B0xxx xxxx:正常 0B1xxx xxxx:压力过大 | 0x00-0xFF | 0x00-0xFF | 0x00-0xFF | 0xAA | 主要分析的指令
注1：MCU收到后，在100毫秒内主动回复相应指令；
注2：数据传输，在开机状态，设备以实时数据这条指令每秒主动发送，如若未收到APP回复，则在100毫秒内主动上发回复一次，直到收到APP回复或者下一秒发送下一组实时数据；
注3：在关机状态，APP主动查询；通过APP主动查询获取，MCU收到指令后，在100毫秒内主动上发回复一次，若APP在100毫秒内没有收到MCU的回复，则APP会再次下发显示模式指令，如此循环。
10.1APP->MCU 下发收到或查询刷牙次数指令
BYTE0 | BYTE1 | BYTE2 | BYTE3 | BYTE4 | BYTE5 | BYTE6 | BYTE7 | BYTE8 | BYTE9 | BYTE10 | BYTE11 | BYTE12 | BYTE13 | BYTE14 | BYTE15 | BYTE16 | BYTE17
针头 | 命令号 | 时间戳高位 | 时间戳次高位 | 时间戳低位 | 时间戳次低位 | 保留 | 控制指令 | 保留 | 保留 | 保留 | 保留 | 保留 | 保留 | 保留 | 保留 | 异或校验位 | 帧尾
0x9A | 0xDA | 0x00-0xFF | 0x00-0xFF | 0x00-0xFF | 0x00-0xFF | 0x00 | 0x01:收到 0x00:查询 | 0x00 | 0x00 | 0x00 | 0x00 | 0x00 | 0x00 | 0x00 | 0x00 | 0x00-0xFF | 0xAA
注：APP收到后，下发收到指令
10.2MCU->APP MCU上发刷牙次数指令
BYTE0 | BYTE1 | BYTE2 | BYTE3 | BYTE4 | BYTE5 | BYTE6 | BYTE7 | BYTE8 | BYTE9 | BYTE10 | BYTE11 | BYTE12 | BYTE13 | BYTE14 | BYTE15 | BYTE16 | BYTE17
针头 | 命令号 | 时间戳高位 | 时间戳次高位 | 时间戳低位 | 时间戳次低位 | 保留 | 刷牙次数高字节 | 刷头牙数低字节 | 保留 | 保留 | 保留 | 保留 | 保留 | 保留 | 保留 | 异或校验位 | 帧尾
0xA9 | 0xDA | 0x00-0xFF | 0x00-0xFF | 0x00-0xFF | 0x00-0xFF | 0x00 | 0x00-0xFF | 0x00-0xFF | 0x00 | 0x00 | 0x00 | 0x00 | 0x00 | 0x00 | 0x00 | 0x00-0xFF | 0xAA
注1：MCU收到后，在100毫秒内主动回复相应指令；
注2：此条数据传输；只能通过上位机查询
注3：此条数据最大值为65535
11.1APP->MCU 下发收到或查询待机广播数据指令
BYTE0 | BYTE1 | BYTE2 | BYTE3 | BYTE4 | BYTE5 | BYTE6 | BYTE7 | BYTE8 | BYTE9 | BYTE10 | BYTE11 | BYTE12 | BYTE13 | BYTE14 | BYTE15 | BYTE16 | BYTE17
针头 | 命令号 | 时间戳高位 | 时间戳次高位 | 时间戳低位 | 时间戳次低位 | 保留 | 系统工作状态 | 保留 | 保留 | 保留 | 保留 | 保留 | 保留 | 保留 | 保留 | 异或校验位 | 帧尾
0x9A | 0xDB | 0x00-0xFF | 0x00-0xFF | 0x00-0xFF | 0x00-0xFF | 0x00 | 0x01:收到 0x00:查询 | 0x00 | 0x00 | 0x00 | 0x00 | 0x00 | 0x00 | 0x00 | 0x00 | 0x00-0xFF | 0xAA
注：APP收到后，下发收到指令
11.2MCU->APP MCU上发待机广播数据指令
BYTE0 | BYTE1 | BYTE2 | BYTE3 | BYTE4 | BYTE5 | BYTE6 | BYTE7 | BYTE8 | BYTE9 | BYTE10 | BYTE11 | BYTE12 | BYTE13 | BYTE14 | BYTE15 | BYTE16 | BYTE17
针头 | 命令号 | 时间戳高位 | 时间戳次高位 | 时间戳低位 | 时间戳次低位 | 未连接数据记录号高位 | 未连接数据记录号低位 | 保留 | 保留 | 电池电量高位 | 电池电量低位 | 电池电量状态&充电状态 | 运行模式&系统工作状态 | 刷牙次数高字节 | 刷牙次数低字节 | 异或校验位 | 帧尾
0xA9 | 0xDB | 0x00-0xFF | 0x00-0xFF | 0x00-0xFF | 0x00-0xFF | 0x00-0xFF | 0x00-0xFF | 0x00 | 0x00 | 0x00-0xFF | 0x00-0xFF | Bit3~0：电池电量状态 0xX1:无电 0xX2:少电 0xX3:多电 0xX4:满电 Bit7~4：充电状态 0x1X:连接/充电 0x2X:不连/放电 0x3X:连接/不充 | Bit3~0：运行模式 0xX1:清洁 0xX2:亮白 0xX3:抛光 0xX4:敏感 0xX5:按摩 Bit6~4：系统工作状态 0x2X:暂停 0x1X:开机 0x0X:关机 Bit7：压力状态 0B0xxx xxxx:正常 0B1xxx xxxx:压力过大 | 0x00-0xFF | 0x00-0xFF | 0x00-0xFF | 0xAA
注1：MCU收到后，在100毫秒内主动回复相应指令；
注2：数据传输，在开机状态，设备以实时数据这条指令每秒主动发送，如若未收到APP回复，则在100毫秒内主动上发回复一次，直到收到APP回复或者下一秒发送下一组实时数据；
注3：在关机状态，APP主动查询；通过APP主动查询获取，MCU收到指令后，在100毫秒内主动上发回复一次，若APP在100毫秒内没有收到MCU的回复，则APP会再次下发显示模式指令，如此循环。
12.1APP->MCU 下发收到或查询刷牙区域指令
BYTE0 | BYTE1 | BYTE2 | BYTE3 | BYTE4 | BYTE5 | BYTE6 | BYTE7 | BYTE8 | BYTE9 | BYTE10 | BYTE11 | BYTE12 | BYTE13 | BYTE14 | BYTE15 | BYTE16 | BYTE17
针头 | 命令号 | 时间戳高位 | 时间戳次高位 | 时间戳低位 | 时间戳次低位 | 保留 | 控制指令 | 保留 | 保留 | 保留 | 保留 | 保留 | 保留 | 保留 | 保留 | 异或校验位 | 帧尾
0x9A | 0xDC | 0x00-0xFF | 0x00-0xFF | 0x00-0xFF | 0x00-0xFF | 0x00 | 0x01:收到 0x00:查询 | 0x00 | 0x00 | 0x00 | 0x00 | 0x00 | 0x00 | 0x00 | 0x00 | 0x00-0xFF | 0xAA
注：APP收到后，下发收到指令
12.2MCU->APP MCU上发刷牙区域指令
BYTE0 | BYTE1 | BYTE2 | BYTE3 | BYTE4 | BYTE5 | BYTE6 | BYTE7 | BYTE8 | BYTE9 | BYTE10 | BYTE11 | BYTE12 | BYTE13 | BYTE14 | BYTE15 | BYTE16 | BYTE17
针头 | 命令号 | 时间戳高位 | 时间戳次高位 | 时间戳低位 | 时间戳次低位 | 保留 | 控制指令 | 刷牙区域 | 保留 | 保留 | 保留 | 保留 | 保留 | 保留 | 保留 | 异或校验位 | 帧尾
0xA9 | 0xDC | 0x00-0xFF | 0x00-0xFF | 0x00-0xFF | 0x00-0xFF | 0x00 | 0x01:收到 0x00:查询 | 0x00-0xFF | 0x00 | 0x00 | 0x00 | 0x00 | 0x00 | 0x00 | 0x00 | 0x00-0xFF | 0xAA
注1：MCU收到后，在100毫秒内主动回复相应指令；
注2：此条数据传输；只能通过上位机查询
注3：此条数据最大值为255
13.1APP->MCU 下发收到或查询关机实时工作数据指令
BYTE0 | BYTE1 | BYTE2 | BYTE3 | BYTE4 | BYTE5 | BYTE6 | BYTE7 | BYTE8 | BYTE9 | BYTE10 | BYTE11 | BYTE12 | BYTE13 | BYTE14 | BYTE15 | BYTE16 | BYTE17
针头 | 命令号 | 时间戳高位 | 时间戳次高位 | 时间戳低位 | 时间戳次低位 | 保留 | 系统工作状态 | 保留 | 保留 | 保留 | 保留 | 保留 | 保留 | 保留 | 保留 | 异或校验位 | 帧尾
0x9A | 0xDD | 0x00-0xFF | 0x00-0xFF | 0x00-0xFF | 0x00-0xFF | 0x00 | 0x01:收到 0x00:查询 | 0x00 | 0x00 | 0x00 | 0x00 | 0x00 | 0x00 | 0x00 | 0x00 | 0x00-0xFF | 0xAA
注：APP收到后，下发收到指令
13.2MCU->APP MCU上发关机实时工作数据指令
BYTE0 | BYTE1 | BYTE2 | BYTE3 | BYTE4 | BYTE5 | BYTE6 | BYTE7 | BYTE8 | BYTE9 | BYTE10 | BYTE11 | BYTE12 | BYTE13 | BYTE14 | BYTE15 | BYTE16 | BYTE17
针头 | 命令号 | 时间戳高位 | 时间戳次高位 | 时间戳低位 | 时间戳次低位 | 刷牙净时间 | 压力过大时长 | 当次暂停时间&总暂停时间高位 | 总暂停时间低位 | 电池电量高位 | 电池电量低位 | 电池电量状态&充电状态 | 运行模式&系统工作状态&压力状态 | 刷牙次数高字节 | 刷牙次数低字节 | 异或校验位 | 帧尾
0xA9 | 0xDD | 0x00-0xFF | 0x00-0xFF | 0x00-0xFF | 0x00-0xFF | 0x00-0xFF | 0x00-0xFF | Bit3~0：总暂停时间高位 0Bxxxx 0000 ~0Bxxxx 1111 Bit7~4：当次暂停时间 0B0000 xxxx ~0B1111 xxxx | 0x00-0xFF | 0x00-0xFF | 0x00-0xFF | Bit3~0：电池电量状态 0xX1:无电 0xX2:少电 0xX3:多电 0xX4:满电 Bit7~4：充电状态 0x1X:连接/充电 0x2X:不连/放电 0x3X:连接/不充 | Bit3~0：运行模式 0xX1:清洁 0xX2:亮白 0xX3:抛光 0xX4:敏感 0xX5:按摩 Bit5~4：系统工作状态 0x2X:暂停 0x1X:开机 0x0X:关机 Bit6：刷牙完成状态 0Bx0xx xxxx:未完成 0Bx1xx xxxx:完成 Bit7：压力状态 0B0xxx xxxx:正常 0B1xxx xxxx:压力过大 | 0x00-0xFF | 0x00-0xFF | 0x00-0xFF | 0xAA
注1：MCU收到后，在100毫秒内主动回复相应指令；
注2：数据传输，在开机状态，设备以实时数据这条指令每秒主动发送，如若未收到APP回复，则在100毫秒内主动上发回复一次，直到收到APP回复或者下一秒发送下一组实时数据；
注3：在关机状态，APP主动查询；通过APP主动查询获取，MCU收到指令后，在100毫秒内主动上发回复一次，若APP在100毫秒内没有收到MCU的回复，则APP会再次下发显示模式指令，如此循环。
数据传输，在开机状态，设备每秒主动发送；在关机状态，APP主动查询；历史数据只能在关机状态，通过APP主动查询获取
1.1APP->MCU 下发进入或退出工厂模式指令
BYTE0 | BYTE1 | BYTE2 | BYTE3 | BYTE4 | BYTE5 | BYTE6 | BYTE7 | BYTE8 | BYTE9 | BYTE10 | BYTE11 | BYTE12 | BYTE13 | BYTE14 | BYTE15 | BYTE16 | BYTE17
针头 | 命令号 | 时间戳高位 | 时间戳次高位 | 时间戳低位 | 时间戳次低位 | 保留 | 控制指令 | 控制指令 | 保留 | 保留 | 保留 | 保留 | 保留 | 保留 | 保留 | 异或校验位 | 帧尾
0x9A | 0xF1 | 0x00-0xFF | 0x00-0xFF | 0x00-0xFF | 0x00-0xFF | 0x00 | 0x01:设置 0x00:查询 | 0x01:进入工厂模式 0x00:退出工厂模式 | 0x00 | 0x00 | 0x00 | 0x00 | 0x00 | 0x00 | 0x00 | 0x00-0xFF | 0xAA
注：APP主动下发查询指令
1.2MCU->APP MCU回复进入或退出工厂模式指令
BYTE0 | BYTE1 | BYTE2 | BYTE3 | BYTE4 | BYTE5 | BYTE6 | BYTE7 | BYTE8 | BYTE9 | BYTE10 | BYTE11 | BYTE12 | BYTE13 | BYTE14 | BYTE15 | BYTE16 | BYTE17
针头 | 命令号 | 时间戳高位 | 时间戳次高位 | 时间戳低位 | 时间戳次低位 | 保留 | 控制指令 | 控制指令 | 保留 | 保留 | 保留 | 保留 | 保留 | 保留 | 保留 | 异或校验位 | 帧尾
0xA9 | 0xF1 | 0x00-0xFF | 0x00-0xFF | 0x00-0xFF | 0x00-0xFF | 0x00 | 0x01:设置 0x00:查询 | 0x01:进入工厂模式 0x00:退出工厂模式 | 0x00 | 0x00 | 0x00 | 0x00 | 0x00 | 0x00 | 0x00 | 0x00-0xFF | 0xAA
注：MCU收到后，在100毫秒内主动回复相应指令（电池电量以还能使用时间传输，单位分钟）
2.1APP->MCU 下发测试写入历史数据指令
BYTE0 | BYTE1 | BYTE2 | BYTE3 | BYTE4 | BYTE5 | BYTE6 | BYTE7 | BYTE8 | BYTE9 | BYTE10 | BYTE11 | BYTE12 | BYTE13 | BYTE14 | BYTE15 | BYTE16 | BYTE17
针头 | 命令号 | 未连接数据记录号高位 | 未连接数据记录号低位 | 开始时间戳高位 | 开始时间戳次高位 | 开始时间戳低位 | 开始时间戳次低位 | 刷牙净时间 | 压力过大时长 | 总暂停时间高位 | 总暂停时间低位 | 运行模式 | 刷牙次数高字节 | 刷牙次数低字节 | 保留 | 异或校验位 | 帧尾
0x9A | 0xE1 | 0x00-0xFF | 0x00-0xFF | 0x00-0xFF | 0x00-0xFF | 0x00-0xFF | 0x00-0xFF | 0x00-0xFF | 0x00-0xFF | 0x00-0xFF | 0x00-0xFF | 0x01:清洁 0x02:亮白 0x03:抛光 0x04:敏感 0x05:按摩 | 0x00-0xFF | 0x00-0xFF | 0x00 | 0x00-0xFF | 0xAA
注：1、APP主动下发查询历史数据记录号指令，根据记录号写入下一条模拟历史数据
2、开机、暂停或与充电器连接时不能写入
2.2MCU->APP MCU回复写入历史数据指令
BYTE0 | BYTE1 | BYTE2 | BYTE3 | BYTE4 | BYTE5 | BYTE6 | BYTE7 | BYTE8 | BYTE9 | BYTE10 | BYTE11 | BYTE12 | BYTE13 | BYTE14 | BYTE15 | BYTE16 | BYTE17
针头 | 命令号 | 时间戳高位 | 时间戳次高位 | 时间戳低位 | 时间戳次低位 | 回复标志 | 未连接数据记录号高位 | 未连接数据记录号低位 | 保留 | 保留 | 保留 | 保留 | 保留 | 保留 | 保留 | 异或校验位 | 帧尾
0xA9 | 0xE1 | 0x00-0xFF | 0x00-0xFF | 0x00-0xFF | 0x00-0xFF | 0x01：写入 0x00： | 0x00-0xFF | 0x00-0xFF | 0x00 | 0x00 | 0x00 | 0x00 | 0x00 | 0x00 | 0x00 | 0x00-0xFF | 0xAA
注：MCU收到后，在100毫秒内主动回复相应指令